## Luminosité
| f | 1/f | 1/t | iso | Correction | [IL]
Limite ISO lumière | A7-III | 4 | 125 | 1600 | 0.33 | 6.3333
| RX10-III | 2.4 | 100 | 480 | 0.33 | 6.3333
Max ISO en soirée | A7-III | 4 | 125 | 8000 | 0.33 | 4
| RX10-III | 2.4 | 100 | 2500 | 0.33 | 4
Max ISO en journée | A7-III | 4 | 125 | 1250 | 0.33 | 6.6667
| RX10-III | 2.4 | 100 | 400 | 0.33 | 6.6667
Focale au minimum (28mm --> 24mm)
Ouverture: f/4 --> f2.4
Speed : 1/125s --> 1/100s
Désactiver le bip
Jpg seulement (M)
Balance des blancs auto
Optimi dynamique: DRO Auto
Changer le répertoire de sauvegarde dans Remote (C:)
Si non branché sur secteur -> Baisser la luminosité de l'écran au minimum
Sans doute pas suffisant sur Batterie
Voir avec Renata pour récupérer son transfo ou en racheter un

## Profondeur de champ
|  | Surface scène |  | 2.6667 | 2.6667
|  | distance scène |  | 1.3421 | 1.5836
|  | Angle solide |  | 1.4804 | 1.0634
focale
3.3941
1.6667
| 2.8284 |  |  | 24 | 28
2
|  |  |  | RX10 III | Full Frame
|  | Largeur capteur | lc | 13.2 | 36
|  | Hauteur capteur | hc | 8.8 | 24
|  | Cercle de confusion | c | 0.011 | 0.03
|  | Focale | f | 8.8 | 28
|  | Ouverture | N | 2.4 | 4
|  | Focale eq | feq | 24 | 28
Sujet: |  | Largeur sujet | AB | 2000 | 2000
Largeur | 2 | Largeur image | A'B' | 13.2 | 36
|  | Distance Sujet | OA | 1.3421 | 1.5836
|  | Distance image | OA' | 8.8581 | 28.504
|  | Angle de champ à la mise au point | aFOCUS | 73.3783 | 64.544
|  | Angle de champ à l'infini | aINFINI | 73.7398 | 65.4705
V.FOV
Diag.FOV
|  | Hyperfocale | H | 2.9421 | 6.5613
|  | Diamètre ouverture | Ø | 3.6667 | 7
|  | Image de la limite proche | d'près | 8.8847 | 28.6267
|  | Image de la limite lointaine | d'loin | 8.8316 | 28.3824
|  | Limite proche | dprès | 922.7167 | 1279.0256
|  | Limite lointaine | dloin | 2460.5778 | 2078.4167
|  | Profondeur de champ | pdc | 1537.8611 | 799.391